## Medidas_Prop_Elásticas
Amostra Lateral | Amostra | Diametro(mm) | Comprimento(mm) | Area Base(mm²) | Volume(cm³) | Massa(g) | Densidade(kg/m³) | Tp( Long) 500MHz | Tp(Radial) 1MHz | Ts1(Long) 500KHz | Ts2(Long) | Ts(Radial) | Vp (Long) | Vp (Radial) | Vs1(Long) | Vs2(Long) | Vs(Radial) | Vp/Vs | Porosidade (%) | Permeabilidade (mD)
| AB1 | 37.69 | 112.22 | 1115.6865 | 125.2023 | 266.34 | 2127.2765 | 33.22 | 11.73 | 56.7 | 55.26 | 16.88 | 3392.3821 | 3251.9413 | 1984.0877 | 2035.9216 | 2251.4934 | 1.4443 | 25.79 | 9.17
| AB2 | 37.7 | 112.59 | 1116.2786 | 125.6818 | 278.28 | 2214.1628 | 32.93 | 10.27 | 53.19 | 48.68 | 16.08 | 3433.6688 | 3721.619 | 2122.3374 | 2319.5303 | 2365.1192 | 1.5735 | 20.15 | 5.96
| AB3 | 37.67 | 114.48 | 1114.5028 | 127.5883 | 275.24 | 2157.2515 | 34.14 | 11.51 | 60.02 | 56.39 | 17.26 | 3367.0588 | 3313.1047 | 1911.8236 | 2035.2 | 2200.3505 | 1.5057 | 19.44 | 9.21
| AB4 | 37.71 | 114.96 | 1116.8709 | 128.3955 | 273.35 | 2128.969 | 33.17 | 11.04 | 54.52 | 52.31 | 16.6 | 3480.4723 | 3459.633 | 2114.0125 | 2203.5653 | 2291.0085 | 1.5101 | 23.42 | 6.17
| AB5 | 37.71 | 111.69 | 1116.8709 | 124.7433 | 267.53 | 2144.644 | 33.59 | 12.8 | 58.48 | 57.05 | 17.43 | 3339.0135 | 2978.673 | 1914.4669 | 1962.5725 | 2181.0295 | 1.3657 | 22.5 | 11.13
| AB6 | 37.84 | 114.16 | 1124.5847 | 128.3826 | 262.41 | 2043.9687 | 33.92 | 11.01 | 52.42 | 56.5 | 18.01 | 3379.5145 | 3481.1408 | 2183.6266 | 2025.55 | 2117.5154 | 1.644 | 25.85 | 5.81
| AB7 | 37.77 | 56.38 | 1120.4278 | 63.1697 | 136.6 | 2162.4284 | 16.52 | 10.3 | 24.89 | 24.23 | 17.15 | 3442.0024 | 3717.5197 | 2277.9798 | 2340.3902 | 2220.4586 | 1.6742 | 21.73 | 2.22
| AB8 | 37.8 | 31.72 | 1122.2084 | 35.5965 | 78.9 | 2216.5131 | 8.01 | 9.42 | 14.81 | 14.81 | 15.2 | 4030.4956 | 4073.2759 | 2162.2359 | 2162.2359 | 2509.9602 | 1.6228 | 20.38 | 1.16
| AB9 | 37.81 | 30.95 | 1122.8022 | 34.7507 | 77.72 | 2236.4998 | 8.3 | 9.66 | 12.13 | 11.01 | 14.15 | 3792.8922 | 3971.6387 | 2581.3178 | 2847.2861 | 2698.7866 | 1.4716 | 18.65 | 0.66
| AB10 | 37.72 | 38.34 | 1117.4633 | 42.8435 | 93.18 | 2174.8901 | 10.46 | 10.38 | 17.29 | 15.42 | 15.94 | 3715.1163 | 3683.5938 | 2235.5685 | 2509.1623 | 2387.3418 | 1.543 | 20.89 | 1
| BC1 | 37.76 | 110.93 | 1119.8346 | 124.2233 | 278.1967 | 2239.4894 | 29.01 | 9.42 | 41.34 | 44.26 | 15.47 | 3842.397 | 4068.9655 | 2692.4757 | 2514.2792 | 2463.1442 | 1.6519 | 18.94 | 4.82
| BC2 | 37.66 | 118.84 | 1113.9111 | 132.3772 | 292.49 | 2209.5195 | 32.67 | 9.97 | 49.32 | 50.78 | 15.8 | 3653.2432 | 3831.1292 | 2416.4294 | 2346.7615 | 2404.8531 | 1.5931 | 19.42 | 5.72
| BC3 | 37.76 | 118.53 | 1119.8346 | 132.734 | 263.49 | 1985.0981 | 38.87 | 11.98 | 56.26 | 54.22 | 19.6 | 3060.4183 | 3189.1892 | 2112.0813 | 2191.753 | 1940.3905 | 1.6436 | 27.95 | 7.35
| BC4 | 37.7 | 118.67 | 1116.2786 | 132.4688 | 280.88 | 2120.3485 | 40.42 | 11.01 | 61.46 | 62.68 | 15.39 | 2946.1271 | 3468.2613 | 1935.2577 | 1897.5056 | 2472.1311 | 1.4029 | 22.92 | 14.9
| BC5 | 37.71 | 117.53 | 1116.8709 | 131.2658 | 286.79 | 2184.803 | 33.67 | 10.35 | 52.3 | 50.94 | 16.57 | 3505.2192 | 3693.4378 | 2253.2592 | 2313.5827 | 2295.1917 | 1.6092 | 20.72 | 7.53
| BC6 | 37.79 | 97.67 | 1121.6147 | 109.5481 | 225.98 | 2062.838 | 34.44 | 11.81 | 52.82 | 56.81 | 19.03 | 2847.5219 | 3238.2177 | 1854.0243 | 1723.4869 | 2000.5294 | 1.6187 | 24.74 | 6.82
| BC7 | 37.7 | 119.94 | 1116.2786 | 133.8865 | 285.71 | 2133.9723 | 36.21 | 11.56 | 57.48 | 58.8 | 18.28 | 3325.201 | 3301.2259 | 2091.7335 | 2044.6642 | 2078.28 | 1.5884 | 22.31 | 11.67
| BC8 | 37.8 | 117.08 | 1122.2084 | 131.3882 | 279.23 | 2125.2295 | 32.12 | 11.01 | 52.38 | 55.7 | 17.81 | 3661.0381 | 3477.4609 | 2241.1945 | 2107.2714 | 2139.219 | 1.6256 | 23.07 | 5.64
| BC9 | 37.77 | 120.26 | 1120.4278 | 134.7427 | 293.72 | 2179.8591 | 29.01 | 10.68 | 44.19 | 47.51 | 17.76 | 4165.5698 | 3583.4915 | 2730.0795 | 2538.7376 | 2143.5868 | 1.6717 | 20.63 | 8.3
| BC10 | 37.66 | 117.73 | 1113.9111 | 131.1408 | 278.23 | 2121.6135 | 32.67 | 10.46 | 48.5 | 54.71 | 17.43 | 3619.1208 | 3649.2248 | 2434.45 | 2157.4125 | 2178.1377 | 1.6754 | 23.55 | 6.31
| BC11 | 37.85 | 120.57 | 1125.1792 | 135.6629 | 299.16 | 2205.1725 | 32.67 | 10.08 | 53.93 | 53.05 | 16.3 | 3706.4248 | 3807.8471 | 2241.4947 | 2278.7753 | 2342.203 | 1.6258 | 19.94 | 6.09
| BC12 | 37.76 | 65.56 | 1119.8346 | 73.4164 | 166.76 | 2271.4284 | 16.06 | 8.78 | 23.92 | 22.7 | 15.01 | 4118.0905 | 4370.3704 | 2756.9386 | 2906.0284 | 2539.341 | 1.7211 | 18.34 | 1.18
| CD1 | 37.84 | 102.89 | 1124.5847 | 115.7085 | 246.98 | 2134.5014 | 28.175 | 10.46 | 44.02 | 44 | 16.66 | 3670.0553 | 3666.6667 | 2344.804 | 2345.8732 | 2290.5569 | 1.6008 | 22.39 | 5.15
| CD2 | 37.8 | 94.8233 | 1122.2084 | 106.4115 | 205.8 | 1934.0007 | 30.23 | 12.77 | 48.08 | 48.88 | 20.95 | 3151.3238 | 2992.8741 | 1977.9586 | 1945.4931 | 1816.4344 | 1.6477 | 22.39 | 5.57
| CD3 | 37.89 | 95.44 | 1127.5586 | 107.6142 | 223.63 | 2078.0716 | 28.79 | 10.55 | 41.18 | 43.3 | 17.87 | 3331.2391 | 3639.7695 | 2325.5361 | 2211.3068 | 2137.0558 | 1.7032 | 23.02 | 6.16
| CD4 | 37.8 | 104.83 | 1122.2084 | 117.6411 | 245.81 | 2089.4907 | 31.78 | 10.54 | 47.06 | 46.08 | 13.57 | 3313.2111 | 3634.6154 | 2234.2285 | 2281.8894 | 2814.5942 | 1.2913 | 23.49 | 5.57
| CD5 | 37.81 | 106.27 | 1122.8022 | 119.3202 | 255.58 | 2141.9677 | 31.33 | 10.41 | 47 | 46.58 | 16.44 | 3407.1818 | 3681.5969 | 2267.819 | 2288.329 | 2319.6319 | 1.5871 | 21.57 | 8.05
| CD6 | 37.87 | 105.01 | 1126.3686 | 118.28 | 259.69 | 2195.5536 | 28.67 | 9.99 | 42.34 | 41.84 | 15.56 | 3680.687 | 3844.6701 | 2488.3886 | 2518.2254 | 2455.9014 | 1.5655 | 19.57 | 4.65
| CD7 | 37.85 | 103.77 | 1125.1792 | 116.7598 | 251.5 | 2153.994 | 28.62 | 10.13 | 43.94 | 44.22 | 16.74 | 3643.6096 | 3788.7888 | 2369.1781 | 2354.1289 | 2280.1205 | 1.6617 | 19.24 | 4.65
| CD8 | 37.87 | 106.22 | 1126.3686 | 119.6429 | 254.2 | 2124.6565 | 32 | 10.55 | 47.62 | 45.48 | 16.99 | 3333.9611 | 3637.8482 | 2237.1525 | 2342.7437 | 2247.4777 | 1.6186 | 22.13 | 9.02
| CD9 | 37.85 | 93.65 | 1125.1792 | 105.373 | 217.49 | 2064.0006 | 27.57 | 11.56 | 39.04 | 40.08 | 18.42 | 3414.1451 | 3314.3608 | 2407.455 | 2344.7672 | 2070.5689 | 1.6007 | 24.24 | 4.47
Amostra Vertical | EF01 | 37.63 | 32.7433 | 1112.1372 | 36.4151 | 68.7 | 1886.5812 | 11.07 | 13.23 | 17.94 | 16.42 | 21.68 | 2995.7304 | 2874.7135 | 1839.5131 | 2011.2613 | 1746.9824 | 1.6455 | 31.73 | 3.29
| EF02 | 37.62 | 46.51 | 1111.5462 | 51.698 | 103.51 | 2002.2047 | 14.06 | 11.6 | 17.22 | 19.57 | 17.97 | 3341.2356 | 3282.7225 | 2723.0679 | 2393.7211 | 2109.9271 | 1.5558 | 25.08 | 1.74
| EF03 | 37.47 | 50.9 | 1102.6998 | 56.1274 | 117.3 | 2089.8876 | 15.23 | 11.05 | 23.64 | 23.12 | 15.92 | 3373.0948 | 3434.4638 | 2165.9574 | 2214.9695 | 2374.5247 | 1.4464 | 23.78 | 2.28
| EF04 | 37.61 | 50.49 | 1110.9553 | 56.0921 | 113.17 | 2017.5735 | 17.33 | 12.13 | 23.2 | 26.66 | 18.63 | 2937.1728 | 3136.7807 | 2189.5056 | 1903.8462 | 2034.0725 | 1.5421 | 27.07 | 2.13
| EF05 | 37.85 | 49.92 | 1125.1792 | 56.1689 | 116.67 | 2077.1264 | 14.95 | 11.05 | 24.53 | 21.26 | 17.33 | 3370.6955 | 3469.2942 | 2046.7405 | 2363.6364 | 2201.8615 | 1.5756 | 23.57 | 1.43
| EF06 | 37.82 | 41.83 | 1123.3962 | 46.9917 | 95.35 | 2029.0832 | 13.18 | 12.48 | 20.63 | 18.38 | 17.86 | 3207.8221 | 3064.8298 | 2041.4837 | 2293.3114 | 2134.3115 | 1.436 | 26.16 | 1.33
| EF07 | 37.71 | 31.82 | 1116.8709 | 35.5388 | 75.83 | 2133.7223 | 9.02 | 10.47 | 14.37 | 13.57 | 16.2 | 3583.3333 | 3650.5324 | 2236.1209 | 2369.3224 | 2348.0697 | 1.5547 | 35.12 | 1.33

## LC_Petro_Medidas
Amostra Lateral | Amostra | Diametro(mm) | Comprimento(mm) | Diametro (Pol) | Comprimento (Pol) | Massa (g) | Porosidade (%) | Permeabilidade (mD) | Micro CT
| AB1 | 37.69 | 112.22 | 1.4839 | 4.4181 | 266.34 | 25.79 | 9.17
| AB2 | 37.7 | 112.59 | 1.4843 | 4.4327 | 278.28 | 20.15 | 5.96
| AB3 | 37.67 | 114.48 | 1.4831 | 4.5071 | 275.24 | 19.44 | 9.21
| AB4 | 37.71 | 114.96 | 1.4846 | 4.526 | 273.35 | 23.42 | 6.17
| AB5 | 37.71 | 111.69 | 1.4846 | 4.3972 | 267.53 | 22.5 | 11.13
| AB6 | 37.84 | 114.16 | 1.4898 | 4.4945 | 262.41 | 25.85 | 5.81
| AB7 | 37.77 | 56.38 | 1.487 | 2.2197 | 136.6 | 21.73 | 2.22
| AB8 | 37.8 | 31.72 | 1.4882 | 1.2488 | 78.9 | 20.38 | 1.16
| AB9 | 37.81 | 30.95 | 1.4886 | 1.2185 | 77.72 | 18.65 | 0.66
| AB10 | 37.72 | 38.34 | 1.485 | 1.5094 | 93.18 | 20.89 | 1
| BC1 | 37.76 | 110.93 | 1.4866 | 4.3673 | 278.1967 | 18.94 | 4.82
| BC2 | 37.66 | 118.84 | 1.4827 | 4.6787 | 292.49 | 19.42 | 5.72
| BC3 | 37.84 | 118.35 | 1.4898 | 4.6595 | 263.49 | 27.95 | 7.35
| BC4 | 37.7 | 118.67 | 1.4843 | 4.672 | 280.88 | 22.92 | 14.9
| BC5 | 37.71 | 117.53 | 1.4846 | 4.6272 | 286.79 | 20.72 | 7.53
| BC6 | 37.79 | 97.67 | 1.4878 | 3.8453 | 225.98 | 24.74 | 6.82
| BC7 | 37.7 | 119.94 | 1.4843 | 4.722 | 285.71 | 22.31 | 11.67
| BC8 | 37.8 | 117.08 | 1.4882 | 4.6095 | 279.23 | 23.07 | 5.64
| BC9 | 37.77 | 120.26 | 1.487 | 4.7346 | 293.72 | 20.63 | 8.3
| BC10 | 37.66 | 117.73 | 1.4827 | 4.635 | 278.23 | 23.55 | 6.31
| BC11 | 37.85 | 120.57 | 1.4902 | 4.7469 | 299.16 | 19.94 | 6.09
| BC12 | 37.76 | 65.56 | 1.4866 | 2.5811 | 166.76 | 18.34 | 1.18
| CD1 | 37.84 | 102.89 | 1.4898 | 4.0508 | 246.98 | 22.39 | 5.15
| CD2 | 37.71 | 94.63 | 1.4846 | 3.7256 | 205.8 | 22.39 | 5.57
| CD3 | 37.89 | 95.44 | 1.4917 | 3.7575 | 223.63 | 23.02 | 6.16
| CD4 | 37.8 | 104.83 | 1.4882 | 4.1272 | 245.81 | 23.49 | 5.57
| CD5 | 37.81 | 106.27 | 1.4886 | 4.1839 | 255.58 | 21.57 | 8.05
| CD6 | 37.87 | 105.01 | 1.4909 | 4.1343 | 259.69 | 19.57 | 4.65
| CD7 | 37.85 | 103.77 | 1.4902 | 4.0854 | 251.5 | 19.24 | 4.65
| CD8 | 37.87 | 106.22 | 1.4909 | 4.1819 | 254.2 | 22.13 | 9.02
Amostra Vertical | CD9 | 37.85 | 93.65 | 1.4902 | 3.687 | 217.49 | 24.24 | 4.47
| EF01 | 37.63 | 32.7433 | 1.4815 | 1.2891 | 68.7 | 31.73 | 3.29
| EF02 | 37.62 | 46.51 | 1.4811 | 1.8311 | 103.51 | 25.08 | 1.74
| EF03 | 37.47 | 50.9 | 1.4752 | 2.0039 | 117.3 | 23.78 | 2.28
| EF04 | 37.61 | 50.49 | 1.4807 | 1.9878 | 113.17 | 27.07 | 2.13
| EF05 | 37.85 | 49.92 | 1.4902 | 1.9654 | 116.67 | 23.57 | 1.43
| EF06 | 37.82 | 41.83 | 1.489 | 1.6469 | 95.35 | 26.16 | 1.33
| EF07 | 37.71 | 31.82 | 1.4846 | 1.2528 | 75.83 | 35.12 | 1.33